## Sheet1
福建师范大学饮食服务中心下属自营餐厅监控新增移位改造询价清单
嘉树园餐厅新增设备清单
序号 | 设备名称 | 品牌 | 参数 | 数量 | 单位 | 单价 | 总价
1 | 200万网络高清枪机 | 海康、大华、宇视 | 1. 传感器：≥1/2.7英寸CMOS； 2. 清晰度≥1000TVL； 3. 最低照度彩色：≤0.001lx，黑白：≤0.0005lx； 4. 支持H.265、H.264、MJPEG视频编码格式，其中H.265和H.264都支持Baseline/Main/HighProfile； 5. 主码流≥1920×1080@25fps、辅码流≥704×576@25fps； 6. 信噪比≥56dB； 7. 动态范围≥120dB； 8. 照度适应范围≥130dB； 9. 具备拌线入侵、区域入侵、徘徊、停车、快速移动、人员聚集、物体遗留/消失、进入/离开区等智能行为分析功能； 10. 具有区域曝光、背光补偿、强光抑制、自动增益、数字降噪、透雾、走廊模式、SVC、感兴趣区域、断网续传、断电保护等功能； 11. 红外距离≥60米； 12. 摄像机能够在-45~70摄氏度，湿度小于93%环境下稳定工作； 13. 支持IP67防尘防水等级； 14. 具有≥1个10M/100MRJ45网络接口； 15. 支持DC12V供电； | 6 | 台
2 | 24口千兆接入层交换机 | 华为、华三、锐捷 | 1. 交换容量≥3.36Tbps，包转发率≥126Mpps 2. 千兆电口≥24个，千兆光口≥4个 3. 支持MAC地址≥16K 4. 支持ARP表项≥2K 5. 支持4K个VLAN，支持Voice VLAN，基于端口的VLAN，基于MAC的VLAN，基于协议的VLAN 6. 支持VLAN内端口隔离 7. 支持静态路由、RIP、OSPF、RIPng、OSPF V3， 8. 支持Ipv4 FIB表项≥4K， 9. 支持防止DOS、ARP攻击功能、ICMP防攻击，支持端口隔离、端口安全、Sticky MAC 10. 支持DHCP Relay、DHCP Server、DHCP Snooping支持AAA认证，支持Radius、HWTACACS、NAC等多种方式 11. 支持CPU保护功能，支持CPU攻击防范：支持CPCAR，支持CPU队列限速 12. 业务端口防雷能力≥10kW 13. 支持基于第二层、第三层和第四层的ACL 14. 支持G.8032开放环网协议 15. 支持智能堆叠，堆叠后逻辑上虚拟为一台设备，具有统一的表项和管理，堆叠系统通过多台成员设备之间冗余备份 16. 支持纵向虚拟化，作为纵向子节点零配置即插即用 17. 支持能效以太网，节能环保 18. 采用静音无风扇设 计，环保无噪声 | 1 | 台
3 | 55寸液晶显示器 | 海信、创维、TCL | 屏幕尺寸≥55寸，4K高清比例16:9，工作电压220V | 1 | 台
4 | HDMI高清线 | 国产 | 20米HDMI高清线 | 1 | 根
5 | 6U机柜 | 恒星、图腾、北讯 | 6U标准机柜 | 1 | 台
6 | 监控电源 | 三一精工、小耳朵、铭伟 | 12V 30A | 1 | 台
7 | 六类非屏蔽双绞线 | 北讯、FTG、春天 | 1．性能符合ANST/TIA-568-C.2-2009、GB/T 50312-2016、IEC 61156-5六类标准； 2．可以传输数字、语音、数据和视频信号，满足高端需求尤其适合所有D、E级链路和六类的应用，包括ISDN，10/100/1000兆快速以太网， 4/16Mbit/s令牌环，TP-PMD/TP-DDI 125 Mbit/s,ATM155Mbit/s； 3．中心PE十字骨架，最大程度上保证安装过程中不破坏双绞线绞距，生产工艺考究，制造技术先进，保证了线对之间的性能平衡；独特的外被设 计，获得了更好的机械性能；优良的退扭技术保证了阻抗的稳定 性，减少误码率；绞距设 计独特，保证了EMC性能； 4．绝缘层材料为高密度聚乙烯（HDPE），外护套材料为PVC； 5．电气性能：工作电容≤5.6 nF/100米；线对对地电容不平衡≤330 pF/100米；额定传输速率（NVP)：65% ；线对时延差≤45ns/100米；线对直流不平衡电阻≤2%； 6. 支持短链路传输，符合YD/T 1019-2013《数字通信用聚烯烃绝缘水平对绞电缆》及GB/T 50312-2016《综合布线系统工程验收规范》，通过权威检测机构20米三连接或10米二连接永久链路的检测 | 485 | 米
8 | PVC管 | 国产 | DN25 | 480 | 米
9 | 技术服务费 | 6台摄像和1台电视机设备安装调试费用 |  | 1 | 项
10 | 小计
嘉树园餐厅移机设备清单
序号 | 设备名称 | 品牌 | 参数 | 数量 | 单位 | 单价 | 总价
1 | 200万网络高清枪机 | 大华 | 拆装移机摄像机20台， | 20 | 台
2 | 门禁设备 | 大华 | 3套门禁设备拆装 | 3 | 套
3 | 六类非屏蔽双绞线 | 北讯、FTG、春天 | 1．性能符合ANST/TIA-568-C.2-2009、GB/T 50312-2016、IEC 61156-5六类标准； 2．可以传输数字、语音、数据和视频信号，满足高端需求尤其适合所有D、E级链路和六类的应用，包括ISDN，10/100/1000兆快速以太网， 4/16Mbit/s令牌环，TP-PMD/TP-DDI 125 Mbit/s,ATM155Mbit/s； 3．中心PE十字骨架，最大程度上保证安装过程中不破坏双绞线绞距，生产工艺考究，制造技术先进，保证了线对之间的性能平衡；独特的外被设 计，获得了更好的机械性能；优良的退扭技术保证了阻抗的稳定 性，减少误码率；绞距设 计独特，保证了EMC性能； 4．绝缘层材料为高密度聚乙烯（HDPE），外护套材料为PVC； 5．电气性能：工作电容≤5.6 nF/100米；线对对地电容不平衡≤330 pF/100米；额定传输速率（NVP)：65% ；线对时延差≤45ns/100米；线对直流不平衡电阻≤2%； 6. 支持短链路传输，符合YD/T 1019-2013《数字通信用聚烯烃绝缘水平对绞电缆》及GB/T 50312-2016《综合布线系统工程验收规范》，通过权威检测机构20米三连接或10米二连接永久链路的检测 | 1760 | 米
4 | 电源线 | 春天、FTG、爱谱华顿 | RVV2*1.0 | 2985 | 米
5 | 电控锁信号线 | 春天、FTG、爱谱华顿 | RVV4*1.0 | 195 | 米
6 | 门禁电源线 | 春天、FTG、爱谱华顿 | RVV2*1.5 | 195 | 米
7 | PVC管 | 国产 | DN25 | 2135 | 米
8 | 技术服务费 | 20台摄像机和3套门禁设备安装调试费用 |  | 1 | 项
9 | 小计
随园餐厅新增设备清单
序号 | 设备名称 | 品牌 | 参数 | 数量 | 单位 | 单价 | 总价
1 | 200万网络高清枪机 | 海康、大华、宇视 | 1. 传感器：≥1/2.7英寸CMOS； 2. 清晰度≥1000TVL； 3. 最低照度彩色：≤0.001lx，黑白：≤0.0005lx； 4. 支持H.265、H.264、MJPEG视频编码格式，其中H.265和H.264都支持Baseline/Main/HighProfile； 5. 主码流≥1920×1080@25fps、辅码流≥704×576@25fps； 6. 信噪比≥56dB； 7. 动态范围≥120dB； 8. 照度适应范围≥130dB； 9. 具备拌线入侵、区域入侵、徘徊、停车、快速移动、人员聚集、物体遗留/消失、进入/离开区等智能行为分析功能； 10. 具有区域曝光、背光补偿、强光抑制、自动增益、数字降噪、透雾、走廊模式、SVC、感兴趣区域、断网续传、断电保护等功能； 11. 红外距离≥60米； 12. 摄像机能够在-45~70摄氏度，湿度小于93%环境下稳定工作； 13. 支持IP67防尘防水等级； 14. 具有≥1个10M/100MRJ45网络接口； 15. 支持DC12V供电； | 5 | 台
2 | 六类非屏蔽双绞线 | 北讯、FTG、春天 | 1．性能符合ANST/TIA-568-C.2-2009、GB/T 50312-2016、IEC 61156-5六类标准； 2．可以传输数字、语音、数据和视频信号，满足高端需求尤其适合所有D、E级链路和六类的应用，包括ISDN，10/100/1000兆快速以太网， 4/16Mbit/s令牌环，TP-PMD/TP-DDI 125 Mbit/s,ATM155Mbit/s； 3．中心PE十字骨架，最大程度上保证安装过程中不破坏双绞线绞距，生产工艺考究，制造技术先进，保证了线对之间的性能平衡；独特的外被设 计，获得了更好的机械性能；优良的退扭技术保证了阻抗的稳定 性，减少误码率；绞距设 计独特，保证了EMC性能； 4．绝缘层材料为高密度聚乙烯（HDPE），外护套材料为PVC； 5．电气性能：工作电容≤5.6 nF/100米；线对对地电容不平衡≤330 pF/100米；额定传输速率（NVP)：65% ；线对时延差≤45ns/100米；线对直流不平衡电阻≤2%； 6. 支持短链路传输，符合YD/T 1019-2013《数字通信用聚烯烃绝缘水平对绞电缆》及GB/T 50312-2016《综合布线系统工程验收规范》，通过权威检测机构20米三连接或10米二连接永久链路的检测 | 356 | 米
3 | PVC管 | 国产 | DN25 | 350 | 米
4 | 小计
采购配送部新增设备清单
序号 | 设备名称 | 品牌 | 参数 | 数量 | 单位 | 单价 | 总价
1 | 55寸液晶显示器 | 海信、创维、TCL | 屏幕尺寸≥55寸，4K高清比例16:9，工作电压220V | 1 | 台
2 | 高清网络延长器 | 国产 | 高清视频转网络延长器 | 1 | 台
3 | 200万网络高清枪机 | 海康、大华、宇视 | 1. 传感器：≥1/2.7英寸CMOS； 2. 清晰度≥1000TVL； 3. 最低照度彩色：≤0.001lx，黑白：≤0.0005lx； 4. 支持H.265、H.264、MJPEG视频编码格式，其中H.265和H.264都支持Baseline/Main/HighProfile； 5. 主码流≥1920×1080@25fps、辅码流≥704×576@25fps； 6. 信噪比≥56dB； 7. 动态范围≥120dB； 8. 照度适应范围≥130dB； 9. 具备拌线入侵、区域入侵、徘徊、停车、快速移动、人员聚集、物体遗留/消失、进入/离开区等智能行为分析功能； 10. 具有区域曝光、背光补偿、强光抑制、自动增益、数字降噪、透雾、走廊模式、SVC、感兴趣区域、断网续传、断电保护等功能； 11. 红外距离≥60米； 12. 摄像机能够在-45~70摄氏度，湿度小于93%环境下稳定工作； 13. 支持IP67防尘防水等级； 14. 具有≥1个10M/100MRJ45网络接口； 15. 支持DC12V供电； | 5 | 台
4 | 六类非屏蔽双绞线 | 北讯、FTG、春天 | 1．性能符合ANST/TIA-568-C.2-2009、GB/T 50312-2016、IEC 61156-5六类标准； 2．可以传输数字、语音、数据和视频信号，满足高端需求尤其适合所有D、E级链路和六类的应用，包括ISDN，10/100/1000兆快速以太网， 4/16Mbit/s令牌环，TP-PMD/TP-DDI 125 Mbit/s,ATM155Mbit/s； 3．中心PE十字骨架，最大程度上保证安装过程中不破坏双绞线绞距，生产工艺考究，制造技术先进，保证了线对之间的性能平衡；独特的外被设 计，获得了更好的机械性能；优良的退扭技术保证了阻抗的稳定 性，减少误码率；绞距设 计独特，保证了EMC性能； 4．绝缘层材料为高密度聚乙烯（HDPE），外护套材料为PVC； 5．电气性能：工作电容≤5.6 nF/100米；线对对地电容不平衡≤330 pF/100米；额定传输速率（NVP)：65% ；线对时延差≤45ns/100米；线对直流不平衡电阻≤2%； 6. 支持短链路传输，符合YD/T 1019-2013《数字通信用聚烯烃绝缘水平对绞电缆》及GB/T 50312-2016《综合布线系统工程验收规范》，通过权威检测机构20米三连接或10米二连接永久链路的检测 | 480 | 米
5 | PVC管 | 国产 | DN25 | 460 | 米
6 | 小计
和熙园餐厅新增设备数量
序号 | 设备名称 | 品牌 | 参数 | 数量 | 单位 | 单价 | 总价
1 | 200万网络高清枪机 | 海康、大华、宇视 | 1. 传感器：≥1/2.7英寸CMOS； 2. 清晰度≥1000TVL； 3. 最低照度彩色：≤0.001lx，黑白：≤0.0005lx； 4. 支持H.265、H.264、MJPEG视频编码格式，其中H.265和H.264都支持Baseline/Main/HighProfile； 5. 主码流≥1920×1080@25fps、辅码流≥704×576@25fps； 6. 信噪比≥56dB； 7. 动态范围≥120dB； 8. 照度适应范围≥130dB； 9. 具备拌线入侵、区域入侵、徘徊、停车、快速移动、人员聚集、物体遗留/消失、进入/离开区等智能行为分析功能； 10. 具有区域曝光、背光补偿、强光抑制、自动增益、数字降噪、透雾、走廊模式、SVC、感兴趣区域、断网续传、断电保护等功能； 11. 红外距离≥60米； 12. 摄像机能够在-45~70摄氏度，湿度小于93%环境下稳定工作； 13. 支持IP67防尘防水等级； 14. 具有≥1个10M/100MRJ45网络接口； 15. 支持DC12V供电； | 1 | 台
2 | 六类非屏蔽双绞线 | 北讯、FTG、春天 | 1．性能符合ANST/TIA-568-C.2-2009、GB/T 50312-2016、IEC 61156-5六类标准； 2．可以传输数字、语音、数据和视频信号，满足高端需求尤其适合所有D、E级链路和六类的应用，包括ISDN，10/100/1000兆快速以太网， 4/16Mbit/s令牌环，TP-PMD/TP-DDI 125 Mbit/s,ATM155Mbit/s； 3．中心PE十字骨架，最大程度上保证安装过程中不破坏双绞线绞距，生产工艺考究，制造技术先进，保证了线对之间的性能平衡；独特的外被设 计，获得了更好的机械性能；优良的退扭技术保证了阻抗的稳定 性，减少误码率；绞距设 计独特，保证了EMC性能； 4．绝缘层材料为高密度聚乙烯（HDPE），外护套材料为PVC； 5．电气性能：工作电容≤5.6 nF/100米；线对对地电容不平衡≤330 pF/100米；额定传输速率（NVP)：65% ；线对时延差≤45ns/100米；线对直流不平衡电阻≤2%； 6. 支持短链路传输，符合YD/T 1019-2013《数字通信用聚烯烃绝缘水平对绞电缆》及GB/T 50312-2016《综合布线系统工程验收规范》，通过权威检测机构20米三连接或10米二连接永久链路的检测 | 55 | 米
3 | PVC管 | 国产 | DN25 | 50 | 米
4 | 小计
以上项目技术服务费
项目预算总计