## 附件参数
附件：厨具小件设备
序号 | 名称 | 规格型号 | 主要参数 | 单位 | 数量 | 备注
1 | 自助餐炉 |  | 尺寸：63*45*33.5cm ，钢板厚度≥1.2mm ，自带加热板 盖子可视式、无噪音耐用，加热板拆卸设计 | 台 | 20
2 | 平面电磁炉 | 220V/5KW | 220V/5KW 灶体：采用304-2B不锈钢板，面板≥1.5mm，不锈钢背板、侧板、前板1.0mm采用优质不锈钢，外壳结构：一体成形防水无缝面板 生产厂家具备全国工业产品生产许可证 台面防水 工业等级耐用，机芯采用内循环散热 | 台 | 4
3 | 保温汤桶 | 容量：60L | 容量：60L 厚度≥1.2mm 带轮子 | 个 | 2
4 | 瓦罐售卖台 | 现场定制（参考尺寸1263*700*800） | 面板：采用304不锈钢板制作，厚度≥1.46mm 保温水箱：采用304不锈钢板台阶状折弯制作，厚度≥1.0mm 立腿：采用304不锈钢38*38方管制作，厚度≥1.2mm，并不锈钢可调子弹脚 横杆：采用25*38SUS304不锈钢方管制作，厚度≥1.2mm 110℃温控系统，恒温装置不锈钢发热管，功率≤3KW 每台配置1/1*100mm份数盆5套（含盖） | 台 | 1
5 | 食品夹 |  | 长度≥28cm ，材质：201钢 | 把 | 100
6 | 不锈钢汤勺 |  | 长度≥20cm， 材质201钢 | 把 | 1200 | 需带样品
7 | 瓷质炖罐 |  | 3.8寸 | 个 | 100
8 | 密胺盘 |  | 尺寸≥23cm | 个 | 600 | 需带样品
9 | 瓷盘 |  | 尺寸≥25cm 重量：650g±3g | 个 | 800 | 需带样品
10 | 电饭煲 |  | 23L 3000W | 台 | 6
11 | 台式电子称 |  | 最大称量：30KG 最小称量：200g 分度值：10g 防水 | 台 | 4
合计